## 机修
2021年临江公司三固项目机修普通备品备件采购计划清单
序号 | 配件名称 | 型号规格及要求 | 品牌/厂家 | 单位 | 数量 | 单价 | 金额 | 最高限价 | 限额 | 备注
1 | 软连接 | 两头碳钢松套法兰橡胶1"*25 |  | 个 | 5 |  |  | 350 | 1750 | /
2 | PPR活结 | 1/2 |  | 个 | 10 |  |  | 200 | 2000 | /
3 | 软连接 | 两头碳钢松套法兰橡胶100*50 |  | 个 | 3 |  |  | 400 | 1200 | /
4 | 软连接 | 两头碳钢松套法兰橡胶1¼*32 |  | 个 | 3 |  |  | 500 | 1500 | /
5 | 软连接 | 两头碳钢松套法兰橡胶125*80 |  | 个 | 3 |  |  | 400 | 1200 | /
6 | 软连接 | 两头碳钢松套法兰橡胶150*100 |  | 个 | 3 |  |  | 500 | 1500 | /
7 | 软连接 | 两头碳钢松套法兰橡胶2"*50 |  | 个 | 3 |  |  | 300 | 900 | /
8 | 软连接 | 两头碳钢松套法兰橡胶2"*50-pn30 |  | 个 | 3 |  |  | 400 | 1200 | /
9 | 软连接 | 两头碳钢松套法兰橡胶2½*65 |  | 个 | 3 |  |  | 700 | 2100 | /
10 | 软连接 | 两头碳钢松套法兰橡胶3"*80 |  | 个 | 3 |  |  | 400 | 1200 | /
11 | 过滤器 | 两头碳钢松套法兰橡胶4" |  | 个 | 3 |  |  | 1200 | 3600 | /
12 | 软连接 | 两头碳钢松套法兰橡胶4"*80 |  | 个 | 3 |  |  | 500 | 1500 | /
13 | 软连接 | 两头碳钢松套法兰橡胶40*25 |  | 个 | 3 |  |  | 300 | 900 | /
14 | 软连接 | 两头碳钢松套法兰橡胶40*32 |  | 个 | 3 |  |  | 300 | 900 | /
15 | 软连接 | 两头碳钢松套法兰橡胶4in-100mm-pn30 |  | 个 | 3 |  |  | 500 | 1500 | /
16 | 软连接 | 两头碳钢松套法兰橡胶65*50 |  | 个 | 3 |  |  | 300 | 900 | /
17 | 软连接 | 两头碳钢松套法兰橡胶80*50 |  | 个 | 3 |  |  | 350 | 1050 | /
18 | 快速接头 | C型 PN16 DN100碳钢 |  | 个 | 3 |  |  | 300 | 900 | 熟石灰卸车
19 | 快速接头 母端 | C型 PN16 DN50铝合金 |  | 个 | 3 |  |  | 200 | 600 | 废液，A线湿法碱液接槽车
20 | 快速接头 母端 | C型 PN16 DN80铝合金 |  | 个 | 3 |  |  | 250 | 750 | 燃油
21 | PVC蝶阀 | DN100*4" |  | 个 | 3 |  |  | 500 | 1500 | /
22 | PVC球阀 | DN15 |  | 个 | 3 |  |  | 200 | 600 | /
23 | PPR球阀 | DN15 |  | 个 | 3 |  |  | 300 | 900 | /
24 | PPR球阀 | DN150 |  | 个 | 3 |  |  | 900 | 2700 | /
25 | PVC蝶阀 | DN150*6" |  | 个 | 3 |  |  | 500 | 1500 | /
26 | PVC球阀 | DN20 |  | 个 | 3 |  |  | 300 | 900 | /
27 | PVC球阀 | DN25 |  | 个 | 3 |  |  | 300 | 900 | /
28 | PPR球阀 | DN25 |  | 个 | 3 |  |  | 500 | 1500 | /
29 | PPR球阀 | DN25 |  | 个 | 3 |  |  | 300 | 900 | /
30 | PVC球阀 | DN32 |  | 个 | 3 |  |  | 350 | 1050 | /
31 | PVC球阀 | DN40 |  | 个 | 3 |  |  | 500 | 1500 | /
32 | PVC球阀 | DN50 |  | 个 | 3 |  |  | 500 | 1500 | /
33 | PPR球阀 | DN50 |  | 个 | 3 |  |  | 400 | 1200 | /
34 | PVC蝶阀 | DN50*2" |  | 个 | 3 |  |  | 350 | 1050 | /
35 | PVC球阀 | DN65 |  | 个 | 3 |  |  | 600 | 1800 | /
36 | PPR球阀 | DN65 |  | 个 | 3 |  |  | 600 | 1800 | /
37 | PVC蝶阀 | DN65直径75*2.5" |  | 个 | 3 |  |  | 400 | 1200 | /
38 | PPR球阀 | DN80 |  | 个 | 3 |  |  | 700 | 2100 | /
39 | 法兰 | DN90 |  | 个 | 3 |  |  | 300 | 900 | /
40 | 安全阀/背压阀 | 型号18615 口径：DN15 材质：PVC 压力：1.0Mpa |  | 个 | 2 |  |  | 3500 | 7000 | /
41 | PVC蝶阀 | 直径90*3" |  | 个 | 3 |  |  | 400 | 1200 | /
42 | 杠杆浮球式疏水阀 | FT44G-4C PN25 DN100进口0.8-1.25MPa，出口0.1-0.2MPa 冷凝水量15t/h |  | 个 | 1 |  |  | 14000 | 14000 | 空冷后路冷凝水
43 | 手动蝶阀 | D41F-16C DN80 RF（WCB/2Cr13/2Cr13/聚四氟乙烯） |  | 个 | 3 |  |  | 1300 | 3900 | 水
44 | 蝶阀 | D41F-16C+PTFE DN125 RF碳钢衬氟 |  | 个 | 3 |  |  | 2000 | 6000 | 循环洗涤液
45 | 蝶阀 | D41F-16C+PTFE DN200 RF碳钢衬氟 |  | 个 | 3 |  |  | 3500 | 10500 | 循环洗涤液
46 | 蝶阀 | D41F-16C+PTFE DN250 RF碳钢衬氟 |  | 个 | 3 |  |  | 5000 | 15000 | 循环洗涤液
47 | 蝶阀 | D41F-16C+PTFE DN300 RF碳钢衬氟 |  | 个 | 3 |  |  | 6200 | 18600 | 循环洗涤液
48 | 蝶阀 | D41F-16C+PTFE DN50 RF碳钢衬氟 |  | 个 | 3 |  |  | 1300 | 3900 | 循环洗涤液
49 | 蝶阀 | D41F-16C+PTFE DN80 RF碳钢衬氟 |  | 个 | 3 |  |  | 1400 | 4200 | 循环洗涤液
50 | 手动蝶阀 | D41H-16C DN65 RF（WCB/2Cr13/2Cr13/2Cr13） |  | 个 | 5 |  |  | 900 | 4500 | 活性炭-漩涡风机后粉料风
51 | 手动蝶阀 | D41H-16C DN80 RF（WCB/2Cr13/2Cr13/2Cr13） |  | 个 | 5 |  |  | 1200 | 6000 | 消石灰-漩涡风机后粉料风
52 | Y型过滤器 | DN25 PN16 30目壳体304、滤网304 |  | 个 | 2 |  |  | 800 | 1600 | 锅炉加药泵
53 | 球阀 | DN25 PPR |  | 个 | 5 |  |  | 200 | 1000 | 循环水管及排水管
54 | 自动回流三通阀 | DN65×32 PN40 RFA105/304/304 |  | 个 | 1 |  |  | 25000 | 25000 | 锅炉给水
55 | 直通平底篮式过滤器 | DN80 PN16 10目壳体碳钢衬氟、滤网316L |  | 个 | 2 |  |  | 6000 | 12000 | 循环洗涤液
56 | 碳钢旋启式止回阀 | H44H-16C DN100 RF（WCB/2Cr13/2Cr13/2Cr13） |  | 个 | 2 |  |  | 1500 | 3000 | 清水
57 | 碳钢旋启式止回阀 | H44H-16C DN20 RF（WCB/2Cr13/2Cr13/2Cr13） |  | 个 | 2 |  |  | 400 | 800 | 清水
58 | 碳钢旋启式止回阀 | H44H-16C DN25 RF（WCB/2Cr13/2Cr13/2Cr13） |  | 个 | 10 |  |  | 400 | 4000 | 压缩空气，清水，氮气，柴油
59 | 碳钢旋启式止回阀 | H44H-16C DN50 RF（WCB/2Cr13/2Cr13/2Cr13） |  | 个 | 2 |  |  | 800 | 1600 | 燃油，氮气，清水
60 | 碳钢旋启式止回阀 | H44H-16C DN80 RF（WCB/2Cr13/2Cr13/2Cr13） |  | 个 | 2 |  |  | 1400 | 2800 | 燃油，软化水
61 | 止回阀 | H44H-16C+PTFE DN200 RF碳钢衬氟 |  | 个 | 2 |  |  | 10000 | 20000 | 循环洗涤液
62 | 止回阀 | H44H-16C+PTFE DN250 RF碳钢衬氟 |  | 个 | 2 |  |  | 18000 | 36000 | 循环洗涤液
63 | 止回阀 | H44H-16C+PTFE DN50 RF碳钢衬氟 |  | 个 | 3 |  |  | 1500 | 4500 | 循环洗涤液
64 | 止回阀 | H44H-16C+PTFE DN65 RF碳钢衬氟 |  | 个 | 3 |  |  | 2000 | 6000 | 循环洗涤液
65 | 碳钢旋启式止回阀 | H44H-40C DN25 RF（WCB/2Cr13/2Cr13/2Cr13） |  | 个 | 3 |  |  | 700 | 2100 | 锅炉给水
66 | 碳钢旋启式止回阀 | H44H-40C DN32 RF（WCB/2Cr13/2Cr13/2Cr13） |  | 个 | 3 |  |  | 700 | 2100 | 锅炉给水
67 | 碳钢旋启式止回阀 | H44H-40C DN65 RF（WCB/2Cr13/2Cr13/2Cr13） |  | 个 | 3 |  |  | 1400 | 4200 | 锅炉给水
68 | 不锈钢旋启式止回阀 | H44W-16P DN15 RF304/304/304/304 |  | 个 | 3 |  |  | 600 | 1800 | 仪表气
69 | 止回阀 | H44W-16P DN25 RF304 |  | 个 | 3 |  |  | 900 | 2700 | 碱液
70 | 不锈钢旋启式止回阀 | H44W-16R DN25 RF316L/316L/316L/316L |  | 个 | 3 |  |  | 1200 | 3600 | 特殊废液
71 | 不锈钢旋启式止回阀 | H44W-16R DN50 RF316L/316L/316L/316L |  | 个 | 3 |  |  | 3000 | 9000 | 废液
72 | 不锈钢旋启式止回阀 | H44W-40P DN25 RF304/304/304/304 |  | 个 | 3 |  |  | 1100 | 3300 | 磷酸盐溶液
73 | 截止阀 | J41F-16C+PTFE DN125 RF（WCB/2Cr13/2Cr13/2Cr13） |  | 个 | 3 |  |  | 4200 | 12600 | 循环洗涤液
74 | 截止阀 | J41F-16C+PTFE DN50 RF（WCB/2Cr13/2Cr13/2Cr13） |  | 个 | 3 |  |  | 2200 | 6600 | 循环洗涤液
75 | 截止阀 | J41F-16C+PTFE DN65 RF（WCB/2Cr13/2Cr13/2Cr13） |  | 个 | 3 |  |  | 2050 | 6150 | 循环洗涤液
76 | 不锈钢截止阀 | J41F-16P DN15 RF（304/304/304/聚四氟乙烯） |  | 个 | 3 |  |  | 700 | 2100 | 氨水
77 | 不锈钢截止阀 | J41F-16R DN50 RF（316L/316L/316L/聚四氟乙烯） |  | 个 | 3 |  |  | 2100 | 6300 | 废液
78 | 碳钢截止阀 | J41H-16C DN100 RF（WCB/2Cr13/2Cr13/2Cr13） |  | 个 | 3 |  |  | 2200 | 6600 | 清水
79 | 碳钢截止阀 | J41H-16C DN50 RF（WCB/2Cr13/2Cr13/2Cr13） |  | 个 | 3 |  |  | 1100 | 3300 | 燃油
80 | 碳钢截止阀 | J41H-16C DN80 RF（WCB/2Cr13/2Cr13/2Cr13） |  | 个 | 3 |  |  | 1300 | 3900 | 软化水，清水
81 | 碳钢截止阀 | J41H-25C DN150 RF（WCB/2Cr13/2Cr13/2Cr13） |  | 个 | 3 |  |  | 4000 | 12000 | 汽包蒸汽出口
82 | 碳钢截止阀 | J41H-25C DN50 RF（WCB/2Cr13/2Cr13/2Cr13） |  | 个 | 3 |  |  | 900 | 2700 | 蒸汽，锅炉排污
83 | 碳钢截止阀 | J41H-25C DN65 RF（WCB/2Cr13/2Cr13/2Cr13） |  | 个 | 3 |  |  | 1300 | 3900 | 蒸汽
84 | 碳钢截止阀 | J41H-40C DN25 RF（WCB/2Cr13/2Cr13/2Cr13） |  | 个 | 3 |  |  | 900 | 2700 | 锅炉给水
85 | 碳钢截止阀 | J41H-40C DN65 RF（WCB/2Cr13/2Cr13/2Cr13） |  | 个 | 3 |  |  | 2100 | 6300 | 锅炉给水
86 | 碳钢截止阀 | J41Y-25C DN25 RF（WCB/2Cr13/2Cr13/硬质合金） |  | 个 | 3 |  |  | 800 | 2400 | 集箱排污
87 | 自由浮球式疏水阀 | JH7NF PN25 DN25进口0.8-1.25MPa，出口0.2-0.3MPa 冷凝水量0.5-0.65t/h |  | 个 | 3 |  |  | 2600 | 7800 | 空气加热器冷凝水
88 | Y型过滤器 | PN16C DN100 RF 30目壳体碳钢、滤网304 |  | 个 | 3 |  |  | 1200 | 3600 | 清水
89 | 高低接管弧底篮式过滤器 | PN16R DN50 RF 10目壳体316L，滤网为316L |  | 个 | 5 |  |  | 3800 | 19000 | 废液
90 | 直通式快开排污阀 | PZ44Y-25C DN25 RF（WCB/2Cr13/2Cr13/硬质合金） |  | 个 | 5 |  |  | 1500 | 7500 | 锅炉排污、炉水取样
91 | 碳钢球阀 | Q41F-16C DN10 RF（WCB/2Cr13/2Cr13/聚四氟乙烯） |  | 个 | 5 |  |  | 550 | 2750 | 冷却水
92 | 碳钢球阀 | Q41F-16C DN100 RF（WCB/2Cr13/2Cr13/聚四氟乙烯） |  | 个 | 5 |  |  | 1600 | 8000 | 冷却水，软化水，清水
93 | 碳钢球阀 | Q41F-16C DN15 RF（WCB/2Cr13/2Cr13/聚四氟乙烯） |  | 个 | 10 |  |  | 500 | 5000 | 燃油，清水，压缩空气
94 | 碳钢球阀 | Q41F-16C DN150 RF（WCB/2Cr13/2Cr13/聚四氟乙烯） |  | 个 | 5 |  |  | 3500 | 17500 | 湿电除尘器排放
95 | 碳钢球阀 | Q41F-16C DN20 RF（WCB/2Cr13/2Cr13/聚四氟乙烯） |  | 个 | 5 |  |  | 700 | 3500 | 压缩空气，冷却水，清水
96 | 碳钢球阀 | Q41F-16C DN25 RF（WCB/2Cr13/2Cr13/聚四氟乙烯） |  | 个 | 20 |  |  | 550 | 11000 | 氨水，燃油，氮气，清水，压缩空气，软化水，冷凝水，石灰浆
97 | 碳钢球阀 | Q41F-16C DN40 RF（WCB/2Cr13/2Cr13/聚四氟乙烯） |  | 个 | 8 |  |  | 1100 | 8800 | 冷却水，压缩空气，清水
98 | 碳钢球阀 | Q41F-16C DN50 RF（WCB/2Cr13/2Cr13/聚四氟乙烯） |  | 个 | 10 |  |  | 1000 | 10000 | 燃油，氮气，冷却水，清水，石灰浆，压缩空气，废液
99 | 碳钢球阀 | Q41F-16C DN80 RF（WCB/2Cr13/2Cr13/聚四氟乙烯） |  | 个 | 5 |  |  | 1300 | 6500 | 燃油，清水，石灰浆
100 | 球阀 | Q41F-16C+PTFE DN25 RF碳钢衬氟 |  | 个 | 5 |  |  | 1000 | 5000 | 循环洗涤液
101 | 球阀 | Q41F-16C+PTFE DN50 RF碳钢衬氟 |  | 个 | 5 |  |  | 1600 | 8000 | 循环洗涤液
102 | 球阀 | Q41F-16C+PTFE DN65 RF碳钢衬氟 |  | 个 | 5 |  |  | 2000 | 10000 | 循环洗涤液
103 | 球阀 | Q41F-16C+PTFE DN80 RF碳钢衬氟 |  | 个 | 5 |  |  | 2000 | 10000 | 循环洗涤液
104 | 不锈钢球阀 | Q41F-16P DN15 RF304/304/304/聚四氟乙烯 |  | 个 | 5 |  |  | 900 | 4500 | 仪表气
105 | 球阀 | Q41F-16P DN25 RF304 |  | 个 | 5 |  |  | 500 | 2500 | 碱液
106 | 不锈钢球阀 | Q41F-16P DN25 RF304/304/304/聚四氟乙烯 |  | 个 | 5 |  |  | 1000 | 5000 | 氨水
107 | 球阀 | Q41F-16P DN50 RF304 |  | 个 | 5 |  |  | 1100 | 5500 | 碱液
108 | 不锈钢球阀 | Q41F-16P DN50 RF304/304/304/聚四氟乙烯 |  | 个 | 5 |  |  | 1400 | 7000 | 仪表气
109 | 不锈钢球阀 | Q41F-16P DN80 RF304/304/304/聚四氟乙烯 |  | 个 | 5 |  |  | 2200 | 11000 | 碱液
110 | 不锈钢球阀 | Q41F-16R DN25 RF316L/316L/316L/聚四氟乙烯 |  | 个 | 10 |  |  | 1000 | 10000 | 废液，特殊废液
111 | 不锈钢球阀 | Q41F-16R DN50 RF316L/316L/316L/聚四氟乙烯 |  | 个 | 10 |  |  | 2000 | 20000 | 废液
112 | 不锈钢球阀 | Q41F-16R DN65 RF316L/316L/316L/聚四氟乙烯 |  | 个 | 8 |  |  | 2200 | 17600 | 废液
113 | 碳钢球阀 | Q41H-16C DN100 RF（WCB/2Cr13/2Cr13/2Cr13） |  | 个 | 5 |  |  | 3300 | 16500 | 接窑面罩燃烧风，窑尾冷却风接B线窑尾清焦喷枪
114 | 碳钢球阀 | Q41H-16C DN80 RF（WCB/2Cr13/2Cr13/2Cr13） |  | 个 | 5 |  |  | 2200 | 11000 | 闭环风
115 | 直通平底篮式过滤器 | SB型 PN16C DN50 RF 30目壳体碳钢、滤网304 |  | 个 | 3 |  |  | 1500 | 4500 | 柴油
116 | 直通平底篮式过滤器 | SB型 PN16R DN65 RF 30目壳体316L、滤网316L |  | 个 | 3 |  |  | 3800 | 11400 | 废液
117 | 热动力圆盘疏水阀 | TD42F PN25 DN25进口0.8-1.25MPa，出口0-0.1MPa 冷凝水量0.1-0.5t/h |  | 个 | 2 |  |  | 700 | 1400 | 蒸汽低点排凝、分汽缸冷凝水
118 | 旋塞阀 | X43H-16C DN65 RF（WCB/316L/2Cr13/2Cr13） |  | 个 | 2 |  |  | 1800 | 3600 | 石灰浆液
119 | 旋塞阀 | X43H-16C DN80 RF（WCB/316L/2Cr13/2Cr13） |  | 个 | 2 |  |  | 2500 | 5000 | 石灰浆液
120 | 碳钢闸阀 | Z41H-16C DN100 RF（WCB/2Cr13/2Cr13/2Cr13） |  | 个 | 3 |  |  | 1800 | 5400 | 软化水，除氧水，石灰粉卸车
121 | 碳钢闸阀 | Z41H-16C DN25 RF（WCB/2Cr13/2Cr13/2Cr13） |  | 个 | 10 |  |  | 600 | 6000 | 清水，软化水，除氧水，公共水
122 | 碳钢闸阀 | Z41H-16C DN40 RF（WCB/2Cr13/2Cr13/2Cr13） |  | 个 | 3 |  |  | 700 | 2100 | 软化水
123 | 碳钢闸阀 | Z41H-16C DN50 RF（WCB/2Cr13/2Cr13/2Cr13） |  | 个 | 3 |  |  | 800 | 2400 | 除氧水排污，软化水
124 | 碳钢闸阀 | Z41H-16C DN80 RF（WCB/2Cr13/2Cr13/2Cr13） |  | 个 | 3 |  |  | 1200 | 3600 | 软化水，除氧水
125 | 碳钢闸阀 | Z41H-25C DN100 RF（WCB/2Cr13/2Cr13/2Cr13） |  | 个 | 3 |  |  | 1900 | 5700 | 蒸汽，冷凝液
126 | 碳钢闸阀 | Z41H-25C DN125 RF（WCB/2Cr13/2Cr13/2Cr13） |  | 个 | 3 |  |  | 2800 | 8400 | 蒸汽
127 | 碳钢闸阀 | Z41H-25C DN150 RF（WCB/2Cr13/2Cr13/2Cr13） |  | 个 | 3 |  |  | 3000 | 9000 | 蒸汽
128 | 碳钢闸阀 | Z41H-25C DN20 RF（WCB/2Cr13/2Cr13/2Cr13） |  | 个 | 3 |  |  | 500 | 1500 | 蒸汽放空
129 | 碳钢闸阀 | Z41H-25C DN25 RF（WCB/2Cr13/2Cr13/2Cr13） |  | 个 | 10 |  |  | 600 | 6000 | 锅炉排污，冷凝液
130 | 碳钢闸阀 | Z41H-25C DN40 RF（WCB/2Cr13/2Cr13/2Cr13） |  | 个 | 3 |  |  | 800 | 2400 | 蒸汽
131 | 碳钢闸阀 | Z41H-25C DN50 RF（WCB/2Cr13/2Cr13/2Cr13） |  | 个 | 5 |  |  | 800 | 4000 | 蒸汽，锅炉排污
132 | 碳钢闸阀 | Z41H-25C DN65 RF（WCB/2Cr13/2Cr13/2Cr13） |  | 个 | 3 |  |  | 1200 | 3600 | 蒸汽，冷凝液
133 | 碳钢闸阀 | Z41H-40C DN25 RF（WCB/2Cr13/2Cr13/2Cr13） |  | 个 | 3 |  |  | 700 | 2100 | 锅炉给水
134 | 碳钢闸阀 | Z41H-40C DN32 RF（WCB/2Cr13/2Cr13/2Cr13） |  | 个 | 3 |  |  | 800 | 2400 | 锅炉给水
135 | 碳钢闸阀 | Z41H-40C DN65 RF（WCB/2Cr13/2Cr13/2Cr13） |  | 个 | 3 |  |  | 2100 | 6300 | 锅炉给水
136 | 不锈钢闸阀 | Z41W-16P DN15 RF304/304/304/304 |  | 个 | 3 |  |  | 500 | 1500 | 氨水
137 | 不锈钢闸阀 | Z41W-40P DN25 RF304/304/304/304 |  | 个 | 3 |  |  | 1300 | 3900 | 磷酸盐溶液
138 | 碳钢旋启式止回阀 | H44H-16C DN40 RF（WCB/2Cr13/2Cr13/2Cr13） |  | 个 | 2 |  |  | 700 | 1400 | 压缩空气
139 | 不锈钢球阀 | Q41F-16P DN200 RF304/304/304/聚四氟乙烯 |  | 个 | 1 |  |  | 6000 | 6000 | 压缩空气
140 | 金属软管 | PN16 DN65 RF L=250mm软管主材304，两端法兰为JB/T81-2015,PN16 RF，1系列 |  | 根 | 2 |  |  | 800 | 1600 | 锅炉给水泵进口
141 | 金属软管 | PN40 DN65 RF L=250mm软管主材304，两端法兰为JB/T82-2015,PN40 RF，1系列 |  | 根 | 2 |  |  | 1200 | 2400 | 锅炉给水泵出口
142 | 单球体橡胶软管 | RFJD-1.6×DN100 |  | 根 | 5 |  |  | 200 | 1000 | 软化水泵进口
143 | 单球体橡胶软管 | RFJD-1.6×DN100丁晴橡胶 |  | 根 | 5 |  |  | 250 | 1250 | 清水泵，反冲洗泵进口
144 | 单球体橡胶软管 | RFJD-1.6×DN50（EPDM+PTFE） |  | 根 | 2 |  |  | 800 | 1600 | 渣浆泵出口
145 | 单球体橡胶软管 | RFJD-1.6×DN65（EPDM+PTFE） |  | 根 | 2 |  |  | 800 | 1600 | 渣浆泵出口
146 | 单球体橡胶软管 | RFJD-1.6×DN80 丁晴橡胶 |  | 根 | 5 |  |  | 200 | 1000 | 软化水泵出口
147 | 单球体橡胶软管 | RFJD-1.6×DN80（ EPDM+PTFE） |  | 根 | 2 |  |  | 900 | 1800 | 渣浆泵进口
148 | 同心异径橡胶软管 | RFJYt-1.6×DN 100×80丁晴橡胶 |  | 根 | 5 |  |  | 450 | 2250 | 软化水泵进口
149 | 同心异径橡胶软管 | RFJYt-1.6×DN100×80丁晴橡胶 |  | 根 | 5 |  |  | 450 | 2250 | 清水泵，反冲洗泵出口
150 | 金属软管 | 材质：SS304 长度2500mm DN 15 PN1.6MPa，左端：松套法兰HG/20615-2009右端：G1/2外螺纹 |  | 根 | 5 |  |  | 250 | 1250 | 燃烧器（回转窑）
151 | 金属软管 | 材质：SS304 长度2500mm DN80 PN1.6MPa，左端：松套法兰HG/20615-2009右端：松套法兰HG/20615-2009 |  | 根 | 5 |  |  | 1300 | 6500 | 天然气（回转窑）
152 | 金属软管 | 材质：SS304+内衬PTPE长度1500mm，DN20 PN16左端：松套法兰HG/T20615-2009 右端：松套法兰HG/T20615-2009 |  | 根 | 5 |  |  | 300 | 1500 | （窑头、二燃室）直接喂料
153 | 金属软管 | 材质：SS304+内衬PTPE长度2000mm，DN40 PN16左端：松套法兰HG/T20615-2009右端;松套法兰HG/T20615-2009 |  | 根 | 5 |  |  | 700 | 3500 | （清焦喷枪）压缩空气
154 | 金属软管 | 材质：SS304+内衬PTPE长度2000mm，DN25 PN16左端：松套法兰HG/T20615-2009 右端：松套法兰HG/T20615-2009 |  | 根 | 5 |  |  | 450 | 2250 | （清焦喷枪）燃油
155 | 金属软管 | 材质：SS304+内衬PTPE长度2500mm，DN20 PN16左端：松套法兰HG/T20615-2009 右端：松套法兰HG/T20615-2009 |  | 根 | 5 |  |  | 300 | 1500 | （窑头、二燃室）高低值废液
156 | 异径金属软管 | 材质：SS304长度2500mm，DN40*32 PN16 左端：松套法兰HG/T20615-2009，DN40右端：松套法兰HG/T20615-2009，DN32 |  | 根 | 5 |  |  | 550 | 2750 | （窑头、二燃室）压缩空气
157 | 金属软管 | 材质：SS304长度2500mm，DN40 PN16左端：松套法兰HG/T20615-2009，DN40右端：RP1-1/2外螺纹 |  | 根 | 5 |  |  | 550 | 2750 | 二燃室、窑头
158 | 橡胶软管 | 材质：橡胶软管含钢丝、长度2500mm，DN25 PN16左端：带90度弯头松套法兰HG/T20615-2009右端：与G1外牙连接的快接 |  | 根 | 5 |  |  | 350 | 1750 | （压缩空气、石灰浆）吸收塔
159 | 异径金属软管 | 材质SS304 长度2500mm DN20*15 PN16，DN20*15 PN16左端：松套法兰HG/T20615-2009、DN20右端：松套法兰G/T20615-2009:DN15 |  | 根 | 5 |  |  | 300 | 1500 | 高热值废液（回转窑）
160 | 金属软管 | 材质SS304长度1000mm，DN15 PN16左端：松套法兰HG/T20615-2009,DN15、右端：G1/2外螺纹 |  | 根 | 5 |  |  | 250 | 1250 | 天然气（回转窑、二燃室）
161 | 异径金属软管 | 材质SS304长度2500mm，左端：松套法兰HG/T20615-2009，DN20右端：松套法兰HG/T20615-2009，DN15 |  | 根 | 5 |  |  | 300 | 1500 | 压缩空气（二燃室）
162 | 金属软管 | 材质SS304长度2500mm，DN20 PN16左端：松套法兰 HG/T20615-2009右端：松套法兰HG/T20615-2009 |  | 根 | 5 |  |  | 300 | 1500 | 高热值喷枪（二燃室）
163 | 异径金属软管 | 材质SS304长度2500mmDN40*15PN16，左端：松套法兰HG/T20615-2009、DN40右端：松套法兰HG/T20615-2009:DN15 |  | 根 | 5 |  |  | 550 | 2750 | A线压缩空气（回转窑）
|  |  |  | 合计 |  |  |  | 785250